## 表05工程项目预算汇总表
工程项目预算汇总表
工程名称:殡仪馆莲心楼冻库主机设备间通风防雨改造及解冻间化妆间加装排风扇等项目 |  |  | 第1页 共1页
序号 | 单项工程名称 | 金额(元) | 其中
|  |  | 安全文明施工措施费 (元) | 规费 (元)
1 | 殡仪馆莲心楼冻库主机设备间通风防雨改造及解冻间化妆间加装排风扇等项目
合 计

## 表07单位工程预算汇总表
单位工程预算汇总表
工程名称:殡仪馆莲心楼冻库主机设备间通风防雨改造及解冻间化妆间加装排风扇等项目 |  | 标段： | 第1页 共1页
序 号 | 汇 总 内 容 |  | 金额(元)
1 | 分部分项工程费
1.1 | 一、2.3F冻库主机设备间通风防雨改造
1.2 | 二、解冻间化妆间加装排风扇
1.3 | 三、解冻室装防鼠网及防护管等
1.4 | 四、防腐大楼后侧安装充电电箱及线路
2 | 措施项目费
2.1 | 其中：混凝土、钢筋混凝土模板及支架费
2.2 | 安全文明施工措施费
2.3 | 履约担保手续费、赶工措施费
2.4 | 其它措施项目费
3 | 其他项目费
3.1 | 计日工
3.2 | 总承包服务费
3.3 | 发包人供应材料费
4 | 规费
5 | 不含税建安工程造价
6 | 应纳税费
6.1 | 增值税应纳税额
6.2 | 城市维护建设税、教育费附加及地方教育费附加
合计=5+6
注：如无单位工程划分，单项工程也使用本表汇总。

## 表08A分部分项工程量清单与计价表
分部分项工程量清单与计价表 （适用于工程量清单计价）
工程名称:殡仪馆莲心楼冻库主机设备间通风防雨改造及解冻间化妆间加装排风扇等项目 |  |  |  | 标段： |  |  | 第1页 共5页
序号 | 项目编码 | 项目名称 | 项目特征描述 |  | 计量 单位 | 工程量 | 金额(元)
[7 empty] | 综合单价 | 合价
一、2.3F冻库主机设备间通风防雨改造
1 | 030703007004 | 百叶窗改造 | 1.人工拆除百叶叶片 24片（2/4 共50片/个）； 2.百叶窗尺寸：1525*4050. 3.具体详见招标文件，满足施工规范要求 |  | 个 | 54
2 | 030703007005 | 防雨罩1 | 1.304#1.2厚磨砂不锈钢防雨罩； 2.尺寸：长1600*宽450*高60/1000； 3.依据现场安装及辅材. 4.具体详见招标文件，满足施工规范要求 |  | 个 | 40
3 | 030703007006 | 防雨罩2 | 1.304#1.2厚磨砂不锈钢防雨罩； 2.尺寸：长900*宽450*高60/800； 3.依据现场安装及辅材. 4.具体详见招标文件，满足施工规范要求 |  | 个 | 24
4 | 011701006002 | 满堂脚手架 | 1.满堂脚手架； 2.高度4m； 3.高度2m内有障碍物，挑空搭建. 4.具体详见招标文件，满足施工规范要求 |  | m2 | 324
分部小计
二、解冻间化妆间加装排风扇
5 | 030703007001 | 工业排风扇 | 1.工业排风扇（升级重锤）122*122*35cm 流量37000m3/h 380V； 2.安装在墙面钢架上. 3.具体详见招标文件，满足施工规范要求 |  | 个 | 12
6 | 010807009001 | 玻璃 | 1.定制钢化玻璃800*1435*8mm； 2.中间通风孔DN600； 3.拆旧装新，固定在窗框上. 4.具体详见招标文件，满足施工规范要求 |  | 个 | 24
本页小计
分部分项工程量清单与计价表 （适用于工程量清单计价）
工程名称:殡仪馆莲心楼冻库主机设备间通风防雨改造及解冻间化妆间加装排风扇等项目 |  |  |  | 标段： |  |  | 第2页 共5页
序号 | 项目编码 | 项目名称 | 项目特征描述 |  | 计量 单位 | 工程量 | 金额(元)
[7 empty] | 综合单价 | 合价
7 | 010503004002 | 钢架 | 1.上下两条工字钢I12（1750+1750+1220）钢架； 2.加垫片固定在墙面上； 3.墙面修复. 4.具体详见招标文件，满足施工规范要求 |  | 个 | 12
8 | 030404017003 | 电箱1 | 1.304#1.2mm厚不锈钢电箱； 2.规格：600*500*250； 3.含漏电保护开关125A 1个，63A 3个，防护板、配件及其他辅材； 4.安装固定在墙面上 5.具体详见招标文件，满足施工规范要求 |  | 台 | 1
9 | 030404017004 | 电箱2 | 1.304#1.2mm厚不锈钢电箱； 2.规格：700*500*250； 3.含漏电保护开关63A 1个，防护板、配件及其他辅材； 4.安装固定在墙面上 5.具体详见招标文件，满足施工规范要求 |  | 台 | 3
10 | 030404022001 | 变频控制器 | 1.三相变频控制器； 2.含三相变频控制器（一拖三）； 3.安装固定在墙面上 4.具体详见招标文件，满足施工规范要求 |  | 台 | 4
11 | 030408001001 | 电线1 | 1.金龙羽电缆电线4*25+1*16； 2.管内穿线. 3.具体详见招标文件，满足施工规范要求 |  | m | 112
12 | 030408001002 | 电线2 | 1.金龙羽电缆电线3*4； 2.管内穿线. 3.具体详见招标文件，满足施工规范要求 |  | m | 420
13 | 030411001002 | 套管1 | 1.联塑阻燃线管DN50； 2.管内穿线. 3.具体详见招标文件，满足施工规范要求 |  | m | 96
14 | 030411001003 | 套管2 | 1.联塑阻燃线管DN25； 2.管内穿线. 3.具体详见招标文件，满足施工规范要求 |  | m | 192
本页小计
分部分项工程量清单与计价表 （适用于工程量清单计价）
工程名称:殡仪馆莲心楼冻库主机设备间通风防雨改造及解冻间化妆间加装排风扇等项目 |  |  |  | 标段： |  |  | 第3页 共5页
序号 | 项目编码 | 项目名称 | 项目特征描述 |  | 计量 单位 | 工程量 | 金额(元)
[7 empty] | 综合单价 | 合价
15 | 031301017001 | 脚手架 | 1.脚手架 2.活动脚手架 3.具体详见招标文件，满足施工规范要求 |  | 项 | 120
分部小计
三、解冻室装防鼠网及防护管等
16 | 010101003002 | 地面开槽 | 1.水模石地面切缝开槽60mm宽*150mm深； 2.垃圾清运. 3.具体详见招标文件，满足施工规范要求 |  | m | 7.2
17 | 010903002001 | 防水 | 1.水泥砂浆配黑豹防水涂料防水； 2.刷防水涂料三遍. 3.具体详见招标文件，满足施工规范要求 |  | m2 | 4.32
18 | 031004008001 | 潜水艇线性地漏 | 1.潜水艇线性地漏 304#不锈钢材质； 2.哑银色 55mm宽*888mm长 3.安装固定. 4.具体详见招标文件，满足施工规范要求 |  | 条 | 8
19 | 031001003001 | 不锈钢防撞管 | 1.304#不锈钢管DN50 5mm厚； 2.不锈钢螺丝焊接固定在地面上. 3.具体详见招标文件，满足施工规范要求 |  | m | 120
20 | 010807004001 | 防鼠纱窗 | 1.304#不锈钢钢丝防鼠纱网； 2.304#不锈钢40*40*1.2边框@400mm（目字型），直径2mm不锈钢丝@4mm孔隙，底部带活动窗； 3.安装固定在墙面上. 4.具体详见招标文件，满足施工规范要求 |  | m2 | 43
21 | 080803004001 | 不锈钢防护罩 | 1.304#不锈钢1.2mm厚防护罩（定制）； 2.外尺寸1200*900*600内； 3.安装固定在地面上. 4.具体详见招标文件，满足施工规范要求 |  | 个 | 1
分部小计
本页小计
分部分项工程量清单与计价表 （适用于工程量清单计价）
工程名称:殡仪馆莲心楼冻库主机设备间通风防雨改造及解冻间化妆间加装排风扇等项目 |  |  |  | 标段： |  |  | 第4页 共5页
序号 | 项目编码 | 项目名称 | 项目特征描述 |  | 计量 单位 | 工程量 | 金额(元)
[7 empty] | 综合单价 | 合价
四、防腐大楼后侧安装充电电箱及线路
22 | 011201B002001 | 钢丝 | 1.直径6mm不锈钢丝绳； 2.不锈钢螺丝固定在墙面和挡土墙上； 3.具体详见招标文件，满足施工规范要求 |  | m | 82
23 | 030411004001 | 电线2 | 1.金龙羽电缆电线5*6； 2.管内穿线. 3.具体详见招标文件，满足施工规范要求 |  | m | 120
24 | 030411001001 | 套管2 | 1.联塑阻燃线管DN32； 2.管内穿线. 3.具体详见招标文件，满足施工规范要求 |  | m | 120
25 | 030404017001 | 电箱1 | 1.304#1.2mm厚不锈钢户外电箱； 2.规格：600*400*250； 3.含漏电保护开关63A 1个，防护板、配件及其他辅材 4.含设备基础安装固定在地面上 5.具体详见招标文件，满足施工规范要求 |  | 台 | 1
26 | 030404017002 | 电箱2 | 1.304#1.2mm厚不锈钢户外电箱； 2.规格：300*400*180； 3.含漏电保护开关32A 1个，防水插座3，防护板、配件及其他辅材 4.含设备基础安装固定在地面上 5.具体详见招标文件，满足施工规范要求 |  | 台 | 2
27 | 010402001001 | 零星砌筑 | 1.砖砌体 零星砌筑； 2.水泥砂浆砌筑. 3.具体详见招标文件，满足施工规范要求 |  | m3 | 0.4
28 | 010101003003 | 地面开槽 | 1.水模石地面切缝开槽100mm宽*150mm深； 2.垃圾清运. 3.具体详见招标文件，满足施工规范要求 |  | m | 12
本页小计
分部分项工程量清单与计价表 （适用于工程量清单计价）
工程名称:殡仪馆莲心楼冻库主机设备间通风防雨改造及解冻间化妆间加装排风扇等项目 |  |  |  | 标段： |  |  | 第5页 共5页
序号 | 项目编码 | 项目名称 | 项目特征描述 |  | 计量 单位 | 工程量 | 金额(元)
[7 empty] | 综合单价 | 合价
29 | 011101002001 | 混凝土地坪 | 1.级配砂石5cm厚； 2.C25混凝土10cm厚. 3.具体详见招标文件，满足施工规范要求 |  | m2 | 1.2
30 | 011101002003 | 安装工日 | 1.电气安装； 2.灯具安装. 3.具体详见招标文件，满足施工规范要求 |  | 工日 | 4
31 | 030411004002 | 配线 | 1.电线4mm2 金龙羽牌电线 2.管内穿线 3.具体详见招标文件，满足施工规范要求 |  | m | 90
分部小计
本页小计
合 计

## 表10-3安全文明施工措施费详细清单与计价表
安全文明施工措施费详细清单与计价表
工程名称:殡仪馆莲心楼冻库主机设备间通风防雨改造及解冻间化妆间加装排风扇等项目 |  |  | 标段： |  |  | 第1页 共1页
序 号 | 项目编码 | 项目名称 | 项目特征描述 | 计量 单位 | 工程量 | 金额(元)
[6 empty] | 综合单价 | 合价
1 | 1 | 安全文明施工措施费 |  | 项
2 | (1) | 安全文明施工措施费(按费率计算) |  | 项
3 | (2) | 其他安全文明施工措施(按清单列项) |  | 项
4 | (2.1) | 施工临时围挡费 |  | 项
5 | (2.2) | 基坑内场地硬地化 |  | 项
6 | (3) | 产业工人职业训练专项经费 |  | 项
本页小计
合 计

## 表14规费、应纳税费项目清单与计价表
规费、应纳税费项目清单与计价表
工程名称:殡仪馆莲心楼冻库主机设备间通风防雨改造及解冻间化妆间加装排风扇等项目 |  | 标段： | 第1页 共1页
序号 | 项目名称 | 计算基础 | 费率(%) | 金额(元)
1 | 规费 | (分部分项工程费+措施项目工程费+其他项目费)中的人工费;费率参考范围11%~25%,推荐费率18% | 18
2 | 应纳税费 | 应纳税费合计
2.1 | 增值税应纳税额 | 分部分项工程费+措施项目费+其他项目费+规费-发包人供应材料费 | 3.02
2.2 | 城市维护建设税、教育费附加及地方教育费附加 | 增值税应纳税额 | 12
合 计

## 分部分项清单计价表（含定额工料机）
分部分项清单计价表（含定额工料机）
工程名称:殡仪馆莲心楼冻库主机设备间通风防雨改造及解冻间化妆间加装排风扇等项目 | [7 empty] | 第1页,共8页
序号 | 编号 | 类型 | 名称及规格 | 项目特征 | 单位 | 数量 | 含量 | 单价 | 合价
|  | 分部 | 一、2.3F冻库主机设备间通风防雨改造
1 | 030703007004 | 清单 | 百叶窗改造 | 1.人工拆除百叶叶片 24片（2/4 共50片/个）； 2.百叶窗尺寸：1525*4050. 3.具体详见招标文件，满足施工规范要求 | 个 | 54 | 54
| 030903-104换 | 定额 | 百叶风口安装周长(mm) 14000以内(破坏性拆除) |  | 个 | 54 | 54
2 | 030703007005 | 清单 | 防雨罩1 | 1.304#1.2厚磨砂不锈钢防雨罩； 2.尺寸：长1600*宽450*高60/1000； 3.依据现场安装及辅材. 4.具体详见招标文件，满足施工规范要求 | 个 | 40 | 40
| 独立费 | 定额 | 防雨罩1 |  |  | 40 | 40
3 | 030703007006 | 清单 | 防雨罩2 | 1.304#1.2厚磨砂不锈钢防雨罩； 2.尺寸：长900*宽450*高60/800； 3.依据现场安装及辅材. 4.具体详见招标文件，满足施工规范要求 | 个 | 24 | 24
| 独立费 | 定额 | 防雨罩2 |  |  | 24 | 24
4 | 011701006002 | 清单 | 满堂脚手架 | 1.满堂脚手架； 2.高度4m； 3.高度2m内有障碍物，挑空搭建. 4.具体详见招标文件，满足施工规范要求 | m2 | 324 | 324
| 010011-41 | 定额 | 满堂脚手架搭拆与使用 基本层5.2m以内 |  | 100m2 | 3.24 | 3.24
|  | 分部 | 二、解冻间化妆间加装排风扇
分部分项清单计价表（含定额工料机）
工程名称:殡仪馆莲心楼冻库主机设备间通风防雨改造及解冻间化妆间加装排风扇等项目 | [7 empty] | 第2页,共8页
序号 | 编号 | 类型 | 名称及规格 | 项目特征 | 单位 | 数量 | 含量 | 单价 | 合价
5 | 030703007001 | 清单 | 工业排风扇 | 1.工业排风扇（升级重锤）122*122*35cm 流量37000m3/h 380V； 2.安装在墙面钢架上. 3.具体详见招标文件，满足施工规范要求 | 个 | 12 | 12
| 030212-265 | 定额 | 排气扇安装 |  | 10套 | 1.2 | 1.2
| 50210100_1 | 设备 | 排气扇 |  | 台 | 12 | 10
6 | 010807009001 | 清单 | 玻璃 | 1.定制钢化玻璃800*1435*8mm； 2.中间通风孔DN600； 3.拆旧装新，固定在窗框上. 4.具体详见招标文件，满足施工规范要求 | 个 | 24 | 24
| 020001-36 | 定额 | 固定玻璃安装 |  | 100m2 | 0.2755 | 0.2755
| 100101-33 | 定额 | 开孔DN600 |  | 个 | 24 | 24
7 | 010503004002 | 清单 | 钢架 | 1.上下两条工字钢I12（1750+1750+1220）钢架； 2.加垫片固定在墙面上； 3.墙面修复. 4.具体详见招标文件，满足施工规范要求 | 个 | 12 | 12
| 独立费 | 定额 | 工字钢I12 |  | 条 | 12 | 12
| 020003-7 | 定额 | 水泥砂浆一般抹灰 内墙 厚度T(mm) T=20 |  | 100m2 | 0.12 | 0.12
8 | 030404017003 | 清单 | 电箱1 | 1.304#1.2mm厚不锈钢电箱； 2.规格：600*500*250； 3.含漏电保护开关125A 1个，63A 3个，防护板、配件及其他辅材； 4.安装固定在墙面上 5.具体详见招标文件，满足施工规范要求 | 台 | 1 | 1
分部分项清单计价表（含定额工料机）
工程名称:殡仪馆莲心楼冻库主机设备间通风防雨改造及解冻间化妆间加装排风扇等项目 | [7 empty] | 第3页,共8页
序号 | 编号 | 类型 | 名称及规格 | 项目特征 | 单位 | 数量 | 含量 | 单价 | 合价
| 030204-24 | 定额 | 成套配电箱安装 暗装(半周长m) 0.5 |  | 台 | 1 | 1
| 54090110_2 | 设备 | 配电箱(半周长0.5m以内) |  | 台 | 1 | 1
9 | 030404017004 | 清单 | 电箱2 | 1.304#1.2mm厚不锈钢电箱； 2.规格：700*500*250； 3.含漏电保护开关63A 1个，防护板、配件及其他辅材； 4.安装固定在墙面上 5.具体详见招标文件，满足施工规范要求 | 台 | 3 | 3
| 030204-24 | 定额 | 成套配电箱安装 暗装(半周长m) 0.5 |  | 台 | 3 | 3
| 54090110_3 | 设备 | 配电箱(半周长0.5m以内) |  | 台 | 3 | 1
10 | 030404022001 | 清单 | 变频控制器 | 1.三相变频控制器； 2.含三相变频控制器（一拖三）； 3.安装固定在墙面上 4.具体详见招标文件，满足施工规范要求 | 台 | 4 | 4
| 030204-54 | 定额 | 变频控制器 |  | 台 | 4 | 4
| 54250220_1 | 设备 | 主令控制器 |  | 个 | 4 | 1
11 | 030408001001 | 清单 | 电线1 | 1.金龙羽电缆电线4*25+1*16； 2.管内穿线. 3.具体详见招标文件，满足施工规范要求 | m | 112 | 112
| 030208-52换 | 定额 | 水平铜芯电力电缆敷设(截面mm2以下)4*25+1*16 |  | 100m | 1.12 | 1.12
分部分项清单计价表（含定额工料机）
工程名称:殡仪馆莲心楼冻库主机设备间通风防雨改造及解冻间化妆间加装排风扇等项目 | [7 empty] | 第4页,共8页
序号 | 编号 | 类型 | 名称及规格 | 项目特征 | 单位 | 数量 | 含量 | 单价 | 合价
12 | 030408001002 | 清单 | 电线2 | 1.金龙羽电缆电线3*4； 2.管内穿线. 3.具体详见招标文件，满足施工规范要求 | m | 420 | 420
| 030208-50 | 定额 | 水平铜芯电力电缆敷设(截面mm2以下)3*4 |  | 100m | 4.2 | 4.2
13 | 030411001002 | 清单 | 套管1 | 1.联塑阻燃线管DN50； 2.管内穿线. 3.具体详见招标文件，满足施工规范要求 | m | 96 | 96
| 030211-136 | 定额 | 砖、混凝土结构明配刚性阻燃管外径(mm以内) 50 |  | 100m | 0.96 | 0.96
14 | 030411001003 | 清单 | 套管2 | 1.联塑阻燃线管DN25； 2.管内穿线. 3.具体详见招标文件，满足施工规范要求 | m | 192 | 192
| 030211-133 | 定额 | 砖、混凝土结构明配刚性阻燃管外径(mm以内) 25 |  | 100m | 1.92 | 1.92
15 | 031301017001 | 清单 | 脚手架 | 1.脚手架 2.活动脚手架 3.具体详见招标文件，满足施工规范要求 | 项 | 120 | 120
| 60014-31 | 定额 | 活动脚手架 墙面砌筑与装饰 |  | 100m2 | 1.2 | 1.2
|  | 分部 | 三、解冻室装防鼠网及防护管等
16 | 010101003002 | 清单 | 地面开槽 | 1.水模石地面切缝开槽60mm宽*150mm深； 2.垃圾清运. 3.具体详见招标文件，满足施工规范要求 | m | 7.2 | 7.2
分部分项清单计价表（含定额工料机）
工程名称:殡仪馆莲心楼冻库主机设备间通风防雨改造及解冻间化妆间加装排风扇等项目 | [7 empty] | 第5页,共8页
序号 | 编号 | 类型 | 名称及规格 | 项目特征 | 单位 | 数量 | 含量 | 单价 | 合价
| 040204-64 | 定额 | 锯缝机锯缝 |  | 每10延米 | 0.72 | 0.72
| 独立费 | 定额 | 垃圾清运 |  |  | 7.2 | 7.2
17 | 010903002001 | 清单 | 防水 | 1.水泥砂浆配黑豹防水涂料防水； 2.刷防水涂料三遍. 3.具体详见招标文件，满足施工规范要求 | m2 | 4.32 | 4.32
| 010007-37 | 定额 | 聚合物水泥防水涂料 立面 1.5mm厚 |  | 100m2 | 0.0432 | 0.0432
| 010007-38换 | 定额 | 聚合物水泥防水涂料 立面 每增减0.5mm |  | 100m2 | 0.0432 | 0.0432
18 | 031004008001 | 清单 | 潜水艇线性地漏 | 1.潜水艇线性地漏 304#不锈钢材质； 2.哑银色 55mm宽*888mm长 3.安装固定. 4.具体详见招标文件，满足施工规范要求 | 条 | 8 | 8
| 030803-69换 | 定额 | 潜水艇线性地漏 |  | 10个 | 0.8 | 0.8
19 | 031001003001 | 清单 | 不锈钢防撞管 | 1.304#不锈钢管DN50 5mm厚； 2.不锈钢螺丝焊接固定在地面上. 3.具体详见招标文件，满足施工规范要求 | m | 120 | 120
| 030601-112 | 定额 | 不锈钢管DN50 5mm厚 |  | 10m | 12 | 12
20 | 010807004001 | 清单 | 防鼠纱窗 | 1.304#不锈钢钢丝防鼠纱网； 2.304#不锈钢40*40*1.2边框@400mm（目字型），直径2mm不锈钢丝@4mm孔隙，底部带活动窗； 3.安装固定在墙面上. 4.具体详见招标文件，满足施工规范要求 | m2 | 43 | 43
分部分项清单计价表（含定额工料机）
工程名称:殡仪馆莲心楼冻库主机设备间通风防雨改造及解冻间化妆间加装排风扇等项目 | [7 empty] | 第6页,共8页
序号 | 编号 | 类型 | 名称及规格 | 项目特征 | 单位 | 数量 | 含量 | 单价 | 合价
| 020001-59 | 定额 | 防鼠纱窗 |  | 100m2 | 0.43 | 0.43
21 | 080803004001 | 清单 | 不锈钢防护罩 | 1.304#不锈钢1.2mm厚防护罩（定制）； 2.外尺寸1200*900*600内； 3.安装固定在地面上. 4.具体详见招标文件，满足施工规范要求 | 个 | 1 | 1
| 030409-76 | 定额 | 不锈钢防护罩 |  | 套 | 1 | 1
| 54436020_1 | 设备 | 防爆防护罩 |  | 套 | 1 | 1
|  | 分部 | 四、防腐大楼后侧安装充电电箱及线路
22 | 011201B002001 | 清单 | 钢丝 | 1.直径6mm不锈钢丝绳； 2.不锈钢螺丝固定在墙面和挡土墙上； 3.具体详见招标文件，满足施工规范要求 | m | 82 | 82
| 独立费 | 定额 | 直径6mm不锈钢丝绳 |  |  | 82 | 82
23 | 030411004001 | 清单 | 电线2 | 1.金龙羽电缆电线5*6； 2.管内穿线. 3.具体详见招标文件，满足施工规范要求 | m | 120 | 120
| 030208-50换 | 定额 | 水平铜芯电力电缆敷设(截面mm2以下) 10 |  | 100m | 1.2 | 1.2
24 | 030411001001 | 清单 | 套管2 | 1.联塑阻燃线管DN32； 2.管内穿线. 3.具体详见招标文件，满足施工规范要求 | m | 120 | 120
| 030211-134 | 定额 | 砖、混凝土结构明配刚性阻燃管外径(mm以内) 32 |  | 100m | 1.2 | 1.2
分部分项清单计价表（含定额工料机）
工程名称:殡仪馆莲心楼冻库主机设备间通风防雨改造及解冻间化妆间加装排风扇等项目 | [7 empty] | 第7页,共8页
序号 | 编号 | 类型 | 名称及规格 | 项目特征 | 单位 | 数量 | 含量 | 单价 | 合价
25 | 030404017001 | 清单 | 电箱1 | 1.304#1.2mm厚不锈钢户外电箱； 2.规格：600*400*250； 3.含漏电保护开关63A 1个，防护板、配件及其他辅材 4.含设备基础安装固定在地面上 5.具体详见招标文件，满足施工规范要求 | 台 | 1 | 1
| 030204-23 | 定额 | 成套配电箱安装 落地式 |  | 台 | 1 | 1
| 54090200_1 | 设备 | 落地式成套配电箱 |  | 台 | 1 | 1
26 | 030404017002 | 清单 | 电箱2 | 1.304#1.2mm厚不锈钢户外电箱； 2.规格：300*400*180； 3.含漏电保护开关32A 1个，防水插座3，防护板、配件及其他辅材 4.含设备基础安装固定在地面上 5.具体详见招标文件，满足施工规范要求 | 台 | 2 | 2
| 030204-24 | 定额 | 成套配电箱安装 暗装(半周长m) 0.5 |  | 台 | 2 | 2
| 54090110_1 | 设备 | 配电箱(半周长0.5m以内) |  | 台 | 2 | 1
27 | 010402001001 | 清单 | 零星砌筑 | 1.砖砌体 零星砌筑； 2.水泥砂浆砌筑. 3.具体详见招标文件，满足施工规范要求 | m3 | 0.4 | 0.4
| 60003-4 | 定额 | 灰砂砖墙(墙厚) 1/2砖 |  | 10m3 | 0.04 | 0.04
28 | 010101003003 | 清单 | 地面开槽 | 1.水模石地面切缝开槽100mm宽*150mm深； 2.垃圾清运. 3.具体详见招标文件，满足施工规范要求 | m | 12 | 12
| 040204-64 | 定额 | 锯缝机锯缝 |  | 每10延米 | 1.2 | 1.2
分部分项清单计价表（含定额工料机）
工程名称:殡仪馆莲心楼冻库主机设备间通风防雨改造及解冻间化妆间加装排风扇等项目 | [7 empty] | 第8页,共8页
序号 | 编号 | 类型 | 名称及规格 | 项目特征 | 单位 | 数量 | 含量 | 单价 | 合价
| 独立费 | 定额 | 垃圾清运 |  |  | 12 | 12
29 | 011101002001 | 清单 | 混凝土地坪 | 1.级配砂石5cm厚； 2.C25混凝土10cm厚. 3.具体详见招标文件，满足施工规范要求 | m2 | 1.2 | 1.2
| 040204-55换 | 定额 | 水泥混凝土路面 厚度20cm(实际厚度:10cm) |  | 100m2 | 0.012 | 0.012
30 | 011101002003 | 清单 | 安装工日 | 1.电气安装； 2.灯具安装. 3.具体详见招标文件，满足施工规范要求 | 工日 | 4 | 4
| 独立费 | 定额 | 安装工日 |  |  | 4 | 4
31 | 030411004002 | 清单 | 配线 | 1.电线4mm2 金龙羽牌电线 2.管内穿线 3.具体详见招标文件，满足施工规范要求 | m | 90 | 90
| 030211-172 | 定额 | 照明线路敷设(铜芯)导线截面(mm2以内) 4 |  | 100m单线 | 0.9 | 0.9